## Project Jenny Bus Design
				Gap	250
--- FREE ---	1	O	O	A	--- FREE ---	2x4		400
AN0	2	O	O	B	AN1		AN Bus
AN2	3	O	O	C	FPH0		Fast Clock
PH0	4	O	O	D	PH1		Unbuffered Clocks
				Gap	300
SYNC	1	O	O	A	/NMI	2x13	Missing CPU Signals	1300
/D0xx	2	O	O	B	/CI		I/O / MMU Signals
/D2xx	3	O	O	C	/D3xx
/D4xx	4	O	O	D	/D5xx
/D6xx	5	O	O	E	/D7xx
/BASIC	6	O	O	F	/OS
REN | PB0	7	O	O	H	PB1 | /BE
PB2	8	O	O	J	PB3
PB4	9	O	O	K	PB5
PB6	10	O	O	L	PB7 | /MAP
POKEY LEFT	11	O	O	M	POKEY RIGHT		Audio Signals
GTIA BUZZER	12	O	O	N	+12V		Copy of +12V
--- FREE ---	13	O	O	P	--- FREE ---
				Gap (room for cart shell)	800
/S4	1	O	O	A	RD4	2x15	Cartridge port	1500
A3	2	O	O	B	GND
A2	3	O	O	C	A4
A1	4	O	O	D	A5
A0	5	O	O	E	A6
D4	6	O	O	F	A7
D5	7	O	O	H	A8
D2	8	O	O	J	A9
D1	9	O	O	K	A12
D0	10	O	O	L	D3
D6	11	O	O	M	D7
/S5	12	O	O	N	A11
+5V	13	O	O	P	A10
RD5	14	O	O	R	R/W
/CCTL	15	O	O	S	BPH2
				Gap by CART/ECI spec	900
/EXT	1	O	O	A	RESERVED	2x7	ECI	700
/RST	2	O	O	B	/IRQ
/D1xx	3	O	O	C	/HALT
/MPD	4	O	O	D	A13
ECI AUDIO IN	5	O	O	E	A14
/REF	6	O	O	F	A15
+5V	7	O	O	H	GND
				Gap	800
CLOCK IN	1	O	O	A	CLOCK OUT	2x6	SIO Bus	600
DATA IN	2	O	O	B	DATA OUT
COMMAND	3	O	O	C	MOTOR
PROCEED	4	O	O	D	INTERRUPT
GND	5	O	O	E	+5V
AUDIO IN	6	O	O	F	+12V
				Gap	250
				TOTAL (in mil)	7800
				TOTAL (in cm)	19.812